## AllinOne Interface V1.0
|  | Stückliste AllinOne Interface V1.0 |  |  |  |  | Stand 12.2021
Nr. | Anz. | Bezeichnung | Bauform | Wert | Hersteller | Lieferant | Link | E-preis | G-Preis
Info | 1 | Projektbeschreibung |  |  | DF1QE | DF1QE | Elektr.Münster | 0 | 0
Fi1,3,4 | 3 | SAW-Filter | SMD 3,8 | TA1016A | Tai SAW | alibaba | oder aliexpress | 6.32 | 18.96
Fi2 | 1 | SAW-Filter | SMD 3,0 | TA0566A | Tai SAW | alibaba | oder aliexpress | 6.32 | 6.32
IC1,2,3 | 3 | GaAs MMIC | SMD | SPF5189Z | RFMD | alibaba | oder aliexpress | 1 | 3
MIX1,2 | 2 | Ringmischer | SMD | ADE25MH | minicircuits | DF1QE | oder aliexpress | 17.5 | 35
IC4 | 1 | Oszillator preprog. | SMD | Si590/595M | silicon labs | DF1QE | ebay DF1QE | 24.5 | 24.5
IC5 | 1 | TCXO 25 MHz | SMD | DV75C | Connor Winfield | DF1QE | ebay DF1QE | 29.5 | 29.5
PCB | 1 | Platine Epoxy FR4 | 100x160 mm | 2-seitig | Bungard | Reichelt | BEL 160X100-2 | 3.15 | 3.15
T1 | 1 | Transistor V-MOS-FET | SOT-23 | BS170F | Diodes | Reichelt | BS 170FTA DII | 0.44 | 0.44
D1 | 1 | Diode Shottky | RM10 | 1N5819 | STM | Reichelt | 1N 5819RL STM | 0.07 | 0.07
LED1,2,3,4 | 4 | Leuchtdiode | 3mm RM2,5 | grün | Hottech | Reichelt | LED 3MM GN | 0.07 | 0.28
PTC1,2 | 2 | Polyfuse | RM5 | PFRA030 | diverse | Reichelt | PFRA 030 | 0.35 | 0.7
R2,3,5 | 3 | Widerstand | SMD 1206 | 33 Ohm | Yageo | Reichelt | SMD 1/4W 33 | 0.04 | 0.12
R6 | 1 | Widerstand | SMD 1206 | 47 Ohm | Yageo | Reichelt | SMD 1/4W 47 | 0.04 | 0.04
R9,10 | 2 | Widerstand | SMD 1206 | 120 Ohm | Yageo | Reichelt | SMD 1/4W 120 | 0.04 | 0.08
R8 | 1 | Widerstand | SMD 1206 | 130 Ohm | Yageo | Reichelt | SMD 1/4W 130 | 0.04 | 0.04
R11 | 1 | Widerstand | SMD 1206 | 470 Ohm | Yageo | Reichelt | SMD 1/4W 470 | 0.04 | 0.04
R1,4,7 | 3 | Widerstand | SMD 1206 | 2,2 KOhm | Yageo | Reichelt | SMD 1/4W 2,2K | 0.04 | 0.12
C30 | 1 | Kondensator keramik | SMD 1206 | 15 pF | Kemet | Reichelt | KEM C0G1206 15P | 0.09 | 0.09
C42,45 | 2 | Kondensator keramik | SMD 1206 | 82 pF | Kemet | Reichelt | KEM C0G1206 82P | 0.07 | 0.14
C1,2,3,4,6,8,11,23,24,28,29,31,32,33 | 14 | Kondensator keramik | SMD 1206 | 100 pF | Kemet | Reichelt | KEM C0G1206 100P | 0.03 | 0.42
C25 | 1 | Kondensator keramik | SMD 1206 | 120 pF | Kemet | Reichelt | KEM C0G1206 120P | 0.08 | 0.08
C43,44 | 2 | Kondensator keramik | SMD 1206 | 150 pF | notfalls | 100p+47p | ? | 0.1 | 0.2
C5,12,21,26 | 4 | Kondensator keramik | SMD 1206 | 220 pF | Kemet | Reichelt | KEM C0G1206 220P | 0.14 | 0.56
C9,18,20,25,34,37 | 6 | Kondensator keramik | SMD 1206 | 1,0 nF | Yageo | Reichelt | NPO-G1206 1,0N | 0.03 | 0.18
C7,10,14,15,22,35,36,39,46,49,50,52,53 | 13 | Kondensator keramik | SMD 1206 | 100 nF | Kemet | Reichelt | KEM X7R1206B100N | 0.15 | 1.95
C17,19 | 2 | Kondensator keramik | SMD 1206 | 1,0 µF | Kemet | Reichelt | KEM Y5V1206 1,0U | 0.05 | 0.1
C38,40,41 | 3 | Kondensator keramik | SMD 1206 | 10 µF | Kemet | Reichelt | KEM X5R1210 10U | 0.95 | 2.85
C13,16,48,51 | 4 | Kondensator tantal | RM 2,5 | 10 µF | div. | Reichelt | TANTAL 10/35 | 0.53 | 2.12
C47 | 1 | Kondensator Elko | RM 5 | 100 µF 25V | Panasonic | Reichelt | RAD FC 100/25 | 0.18 | 0.18
L11 | 1 | Drossel keramik | SMD 1206 | 6,8 nH | Fastron | Reichelt | L-1206AS 6,8N | 0.24 | 0.24
L12 | 1 | Drossel keramik | SMD 1206 | 68 nH | Fastron | Reichelt | L-1206AS 68N | 0.27 | 0.27
L20,21,22 | 3 | Drossel keramik | SMD 1206 | 0,47 µH | Fastron | Reichelt | L-1206AS 470N | 0.27 | 0.81
L1,2,3,5,6,7,8,10,13,15,16 | 11 | Drossel keramik | SMD 1206 | 1,0 µH | Fastron | Reichelt | L-1206AS 1,0µ | 0.32 | 3.52
L4,9,14,17 | 4 | Drossel keramik | SMD 1812 | 1,0 µH | Fastron | Reichelt | L-1812AS 1,0µ | 0.33 | 1.32
L18 | 1 | Drossel keramik | SMD 1206 | 10 µH | Fastron | Reichelt | L-1812AS 10µ | 0.33 | 0.33
L19 | 1 | Drossel Ferrit | SMD 1212 | 100 µH | Fastron | Reichelt | L-1212FPS 100µ | 0.24 | 0.24
VR1 | 1 | Schaltregler | TO220 | 5,0V | Traco | Reichelt | TSR 1-2450 | 6.65 | 6.65
VR2,3 | 1 | Linearregler lo drop | TO92 | 3,3V | Nat Semi | Reichelt | LP 2950 ACZ3,3 | 0.36 | 0.36
VR4 | 1 | Linearregler lo drop | TO220 | L4940V10 | ST | DF1QE | ebay DF1QE | 1 | 1
VR5 | 1 | Schaltregelmodul | XL6009 | 12V / 18V | diverse | z.B. ebay | XL6009 DC-DC | 5.35 | 5.35
J | 15 | Pfostenpin und Stecker | RM2,5 |  | diverse | Bastelkiste | @ home | 0 | 0
BU1,2,3,5,7 | 5 | F-Buchsen | gewinkelt | 75 Ohm | F 61 LPRW | Reichelt | FB EPW | 0.65 | 3.25
BU4,6 | 2 | BNC-Buchsen | gewinkelt | 50 Ohm | BKL | Reichelt | BKL 0401109 | 6.3 | 12.6
S1,2 | 2 | Schalter, printmont. | gewinkelt | 1x um | diverse | Reichelt | MS 500AVT | 2.87 | 5.74
St1 | 1 | Wannenstecker, print | gewinkelt | 2-polig | Metz Con | Reichelt | AKL 230-02 | 0.31 | 0.31
St1 | 1 | Anschlussklemme | gerade | 2-polig | Metz Con | Reichelt | AKL 249-02 | 0.65 | 0.65
Masse | 0.1 | 98 Hohlnieten | 1000 Stück | 0,6 / 0,8 mm | Bungard | Reichelt | NIETEN 0,6MM | 20.8 | 2.08
Gehäuse | 1 | Weißblechgehäuse | 102x162x30 | WB10216230 |  | UKW beri | WB10216230 | 9.67 | 9.67
© 12.2021 Armin Gräwe, DF1QE, Münster, Germany | [6 empty] | Summe | Euro | 185.62
Alle Angaben | ohne | Gewähr !